## Sheet1
基本帧格式
基本数据帧格式 | Start | Len | Data | Xor | End
值 | AA | sizeof（Data+Xor） | ？ | Xor（Len+Data） | 55
长度 | 1 | 2 | sizeof(Data) | 1 | 1
含义 | 帧头 | Data和Xor总大小 | 有效数据（包含命令段） | Len和Data异或值 | 帧尾
little endian
CMD
Name | Description | Value（Host） | Value（Device）
RGB Data | 传送rgb数据 | D1 | C1
RGB Trigger | 触发修改rgb命令 | D2 | C2
Heartbeat | Device在空闲时 向Host发送心跳包 |  | C3
Data格式
RGB Data | Host-->Device
Index | size | Description | Value
0 | 1 | CMD | D1
1 | 1 | Channel | 0-5
2 | 2 | Start Led Index | 0-1023 | little endian
4 | 2 | End Led Index | 0-1023 | little endian
6 | n(<= ?) | GRB Data | G(start) R(start) B(start) G(start+1) R(start+1) B(start+1) ...... G(end) R(end) B(end)
RGB Data | Host<--Device
Index | size | Description | Value
0 | 1 | CMD | C1
1 | 1 | Status | 0: ok ......
RGB Trigger | Host-->Device
Index | size | Description | Value
0 | 1 | CMD | D2
RGB Trigger | Host<--Device
Index | size | Description | Value
0 | 1 | CMD | C2
1 | 1 | Status | 0: ok ......
Heartbeat | Host<--Device
Index | size | Description | Value
0 | 1 | CMD | C3
1 | 1 | Status | 0: ok ......
CONFIG IP PORT | Host-->Device
Index | size | Description | Value
0 | 1 | CMD | D4
1 | 1 | IP ADDR1 | (eg.192)
2 | 1 | IP ADDR2 | (eg.168)
3 | 1 | IP ADDR3 | (eg.0)
4 | 1 | IP ADDR4 | (eg.10)
5 | 2 | IP PORT | (eg.8000)
CONFIG IP PORT | Host<--Device
Index | size | Description | Value
0 | 1 | CMD | C4
1 | 1 | Status | 0: ok ......
单个TCP包最大LED数
MTU | 1500 | IEEE802.3-2002
TCP_MSS | 1500-40 | 40 = IP Header + TCP Header
Frame Size | 3*LedNum + 11 | 11 = 上述协议中,单帧 数据中除去RGBdata的字节数
MaxLedNumPerFrame | 483 | Frame Size <= TCP_MSS（为了不让数据分包）
WS系列LED-多通道
主芯片 | 主频 | 最大通道数 | 备注
stm32f407 | 168MHz | 7 | 时序比较极限，不建议
帧率测试结果
通道数 | 单通道的LED数量 | 实际帧率
6 | 483*1 | 54
6 | 483*2 | 27
6 | 483*3 | 18
7
7 | 483*2 | 26